## puros
Antoine
|  | A | B | C | Tb |  | Cromatografo
| Hexano | 6.2528 | 1310.6332 | -33.2066 | 341.94
| CPME | 6.5772 | 1636.3534 | -20.3706 | 378.32
| 1-propanol | 7.0071 | 1517.6 | -66.803 | 370.25 |  | Tcolumna | 200
[7 empty] | Tinyector | 210
[5 empty] | Experimental |  | Tdetector | 220
Densidad | Hexano | 0.65519 |  | 0.0076028 | 0.66032 | 660.318
| CPME | 0.85816 |  | 0.0085678 | 0.86067 | 860.668
| 1-propanol | 0.79996 |  | 0.013311 | 0.7996 | 799.6
Indice de Ref. | Hexano | 1.3737 |  |  | 1.3783
| CPME | 1.4199 |  |  | 1.4198
| 1-propanol | 1.3845 |  |  | 1.3836
Humedad | Hexano | 36.6
| CPME | 72.1
| 1-propanol | 399.8
Tension | Hexano | 17.9 |  |  | 17.99
| CPME | 25.3 |  |  | 25.26
| 1-propanol | 23.32 |  |  | 23.33
Pureza | Hexano | 0.996 |  |  | 99.954
| CPME | 0.998 |  |  | 99.914
| 1-propanol | 0.999 |  |  | 99.94
Viscosidad | Hexano
CPME
1-propanol
Mw | Hexano | 86.1776
| CPME | 100.161
| 1-propanol | 60.096

## vle
T/K | P/Pa | x hexane | x CPME | x propanol | y hexane | y CPME | y propanol
365.2067 | 94000 | 0.075719 | 0.81784 | 0.10644 | 0.22726 | 0.57102 | 0.20172
362.83 | 94000 | 0.071133 | 0.73295 | 0.19592 | 0.21774 | 0.48707 | 0.29519
361.005 | 94000 | 0.073289 | 0.63465 | 0.29207 | 0.23109 | 0.41107 | 0.35784
359.6767 | 94000 | 0.068249 | 0.54492 | 0.38683 | 0.25018 | 0.35416 | 0.39566
358.4933 | 94000 | 0.071925 | 0.44007 | 0.48801 | 0.27679 | 0.29509 | 0.42811
357.27 | 94000 | 0.070764 | 0.34348 | 0.58576 | 0.31462 | 0.23767 | 0.44771
356.1567 | 94000 | 0.058984 | 0.23863 | 0.70239 | 0.32368 | 0.18443 | 0.49189
352.1333 | 94000 | 0.068709 | 0.12989 | 0.8014 | 0.41728 | 0.10372 | 0.479
348.17 | 94000 | 0.1354 | 0.12508 | 0.73952 | 0.5411 | 0.080419 | 0.37848
349.87 | 94000 | 0.13749 | 0.22221 | 0.6403 | 0.49824 | 0.13471 | 0.36705
352.68 | 94000 | 0.13138 | 0.32528 | 0.54334 | 0.45385 | 0.18221 | 0.36394
354.3733 | 94000 | 0.12929 | 0.42054 | 0.45016 | 0.40377 | 0.23878 | 0.35745
355.5533 | 94000 | 0.13865 | 0.51635 | 0.345 | 0.38741 | 0.28401 | 0.32858
356.7133 | 94000 | 0.14914 | 0.6035 | 0.24736 | 0.38205 | 0.33343 | 0.28452
358.6833 | 94000 | 0.16146 | 0.6949 | 0.14365 | 0.38228 | 0.40809 | 0.20963
354.3 | 94000 | 0.24603 | 0.60955 | 0.14442 | 0.50683 | 0.30335 | 0.18982
351.9067 | 94000 | 0.24561 | 0.51168 | 0.24271 | 0.50635 | 0.24718 | 0.24647
349.8633 | 94000 | 0.25044 | 0.41569 | 0.33387 | 0.53592 | 0.19426 | 0.26982
348.1733 | 94000 | 0.24117 | 0.32516 | 0.43367 | 0.56843 | 0.14855 | 0.28302
345.45 | 94000 | 0.24447 | 0.22466 | 0.53087 | 0.61124 | 0.1034 | 0.28536
341.8033 | 94000 | 0.253 | 0.12181 | 0.62519 | 0.6732 | 0.051546 | 0.27526
340.765 | 94000 | 0.3487 | 0.1203 | 0.531 | 0.71312 | 0.043493 | 0.24339
343.01 | 94000 | 0.35095 | 0.21029 | 0.43876 | 0.67881 | 0.07894 | 0.24225
345.12 | 94000 | 0.36131 | 0.3028 | 0.33589 | 0.64712 | 0.11772 | 0.23516
347.5633 | 94000 | 0.35564 | 0.4111 | 0.23326 | 0.61452 | 0.16923 | 0.21625
349.685 | 94000 | 0.37084 | 0.49253 | 0.13664 | 0.61416 | 0.21921 | 0.16663
346.5333 | 94000 | 0.46541 | 0.40464 | 0.12995 | 0.68539 | 0.15839 | 0.15622
344.055 | 94000 | 0.46274 | 0.30769 | 0.22957 | 0.68899 | 0.11153 | 0.19948
341.99 | 94000 | 0.4592 | 0.20836 | 0.33243 | 0.70973 | 0.073145 | 0.21712
339.5533 | 94000 | 0.45896 | 0.11531 | 0.42573 | 0.74632 | 0.034743 | 0.21894
339.0467 | 94000 | 0.55998 | 0.11046 | 0.32956 | 0.76377 | 0.032394 | 0.20384
341.25 | 94000 | 0.52819 | 0.21343 | 0.25839 | 0.73167 | 0.069402 | 0.19893
343.32 | 94000 | 0.55121 | 0.29752 | 0.15127 | 0.73183 | 0.10148 | 0.16669
340.95 | 94000 | 0.64901 | 0.21295 | 0.13804 | 0.77277 | 0.067686 | 0.15954
338.51 | 94000 | 0.66674 | 0.11788 | 0.21538 | 0.78844 | 0.030575 | 0.18099
339.0033 | 94000 | 0.74985 | 0.13546 | 0.11469 | 0.81258 | 0.037138 | 0.15029
340.71 | 94000 | 0.7535 | 0.18401 | 0.06249 | 0.83056 | 0.058465 | 0.11097
338.08 | 94000 | 0.8144 | 0.084282 | 0.10132 | 0.83698 | 0.014969 | 0.14805

## viscosity
T / K | P / Pa | xHexane | xCPME | xPropanol | m_lab | rho_g/cm3 | rho_g/cm3
298.15 | 101325 | 0.090337 | 0.1019 | 0.80776 | 1.154 | 787.7133 | 0.78771
298.15 | 101325 | 0.084394 | 0.20584 | 0.70977 | 0.953 | 798.1575 | 0.79816
298.15 | 101325 | 0.087503 | 0.29735 | 0.61515 | 0.811 | 805.3625 | 0.80536
298.15 | 101325 | 0.082225 | 0.40188 | 0.5159 | 0.708 | 813.7931 | 0.81379
298.15 | 101325 | 0.088598 | 0.52216 | 0.38925 | 0.608 | 819.407 | 0.81941
298.15 | 101325 | 0.093085 | 0.6205 | 0.28641 | 0.56 | 824.7423 | 0.82474
298.15 | 101325 | 0.082254 | 0.71366 | 0.20408 | 0.526 | 830.9637 | 0.83096
298.15 | 101325 | 0.085099 | 0.81056 | 0.10434 | 0.492 | 833.8983 | 0.8339
298.15 | 101325 | 0.17587 | 0.099133 | 0.725 | 0.935 | 770.8162 | 0.77082
298.15 | 101325 | 0.16997 | 0.2068 | 0.62323 | 0.776 | 781.4703 | 0.78147
298.15 | 101325 | 0.17492 | 0.30802 | 0.51706 | 0.665 | 788.8493 | 0.78885
298.15 | 101325 | 0.17399 | 0.41931 | 0.4067 | 0.582 | 796.1696 | 0.79617
298.15 | 101325 | 0.17292 | 0.53445 | 0.29263 | 0.52 | 803.7094 | 0.80371
298.15 | 101325 | 0.18092 | 0.61568 | 0.2034 | 0.48 | 808.0808 | 0.80808
298.15 | 101325 | 0.17142 | 0.72611 | 0.10248 | 0.454 | 815.0808 | 0.81508
298.15 | 101325 | 0.26524 | 0.1026 | 0.63216 | 0.748 | 754.0323 | 0.75403
298.15 | 101325 | 0.26624 | 0.20521 | 0.52855 | 0.631 | 763.9225 | 0.76392
298.15 | 101325 | 0.25632 | 0.31247 | 0.43121 | 0.561 | 773.7931 | 0.77379
298.15 | 101325 | 0.26563 | 0.43399 | 0.30039 | 0.488 | 782.0513 | 0.78205
298.15 | 101325 | 0.26354 | 0.52958 | 0.20688 | 0.451 | 788.4615 | 0.78846
298.15 | 101325 | 0.26156 | 0.63449 | 0.10394 | 0.423 | 795.1128 | 0.79511
298.15 | 101325 | 0.36848 | 0.10589 | 0.52563 | 0.593 | 736.646 | 0.73665
298.15 | 101325 | 0.36219 | 0.20922 | 0.42859 | 0.519 | 747.8386 | 0.74784
298.15 | 101325 | 0.39518 | 0.32713 | 0.27768 | 0.437 | 753.4483 | 0.75345
298.15 | 101325 | 0.37445 | 0.42222 | 0.20333 | 0.418 | 764.1682 | 0.76417
298.15 | 101325 | 0.3711 | 0.5239 | 0.10501 | 0.395 | 771.4844 | 0.77148
298.15 | 101325 | 0.4807 | 0.10063 | 0.41867 | 0.483 | 719.8212 | 0.71982
298.15 | 101325 | 0.37376 | 0.21493 | 0.41131 | 0.507 | 746.6863 | 0.74669
298.15 | 101325 | 0.3765 | 0.31943 | 0.30407 | 0.452 | 754.591 | 0.75459
298.15 | 101325 | 0.37441 | 0.42158 | 0.20401 | 0.418 | 762.7737 | 0.76277
298.15 | 101325 | 0.37293 | 0.52392 | 0.10315 | 0.394 | 771.0372 | 0.77104
298.15 | 101325 | 0.47701 | 0.10349 | 0.4195 | 0.484 | 720.2381 | 0.72024
298.15 | 101325 | 0.48273 | 0.21277 | 0.3045 | 0.425 | 730.2405 | 0.73024
298.15 | 101325 | 0.47218 | 0.31803 | 0.2098 | 0.399 | 741.6357 | 0.74164
298.15 | 101325 | 0.47504 | 0.41866 | 0.1063 | 0.375 | 748.503 | 0.7485
298.15 | 101325 | 0.5755 | 0.11002 | 0.31448 | 0.413 | 709.622 | 0.70962
298.15 | 101325 | 0.57703 | 0.20915 | 0.21382 | 0.376 | 716.1905 | 0.71619
298.15 | 101325 | 0.56869 | 0.32309 | 0.10822 | 0.355 | 730.4527 | 0.73045
298.15 | 101325 | 0.67129 | 0.1129 | 0.21581 | 0.361 | 696.9112 | 0.69691
298.15 | 101325 | 0.66871 | 0.22278 | 0.1085 | 0.339 | 707.7244 | 0.70772
298.15 | 101325 | 0.78497 | 0.1035 | 0.11153 | 0.325 | 685.654 | 0.68565

## density
T / K | P / Pa | xHexane | xCPME | xPropanol | rho_kg/m3 | rho_g/cm3
298.15 | 101325 | 0.090337 | 0.1019 | 0.80776 | 787.7133 | 0.78771
298.15 | 101325 | 0.084394 | 0.20584 | 0.70977 | 798.1575 | 0.79816
298.15 | 101325 | 0.087503 | 0.29735 | 0.61515 | 805.3625 | 0.80536
298.15 | 101325 | 0.082225 | 0.40188 | 0.5159 | 813.7931 | 0.81379
298.15 | 101325 | 0.088598 | 0.52216 | 0.38925 | 819.407 | 0.81941
298.15 | 101325 | 0.093085 | 0.6205 | 0.28641 | 824.7423 | 0.82474
298.15 | 101325 | 0.082254 | 0.71366 | 0.20408 | 830.9637 | 0.83096
298.15 | 101325 | 0.085099 | 0.81056 | 0.10434 | 833.8983 | 0.8339
298.15 | 101325 | 0.17587 | 0.099133 | 0.725 | 770.8162 | 0.77082
298.15 | 101325 | 0.16997 | 0.2068 | 0.62323 | 781.4703 | 0.78147
298.15 | 101325 | 0.17492 | 0.30802 | 0.51706 | 788.8493 | 0.78885
298.15 | 101325 | 0.17399 | 0.41931 | 0.4067 | 796.1696 | 0.79617
298.15 | 101325 | 0.17292 | 0.53445 | 0.29263 | 803.7094 | 0.80371
298.15 | 101325 | 0.18092 | 0.61568 | 0.2034 | 808.0808 | 0.80808
298.15 | 101325 | 0.17142 | 0.72611 | 0.10248 | 815.0808 | 0.81508
298.15 | 101325 | 0.26524 | 0.1026 | 0.63216 | 754.0323 | 0.75403
298.15 | 101325 | 0.26624 | 0.20521 | 0.52855 | 763.9225 | 0.76392
298.15 | 101325 | 0.25632 | 0.31247 | 0.43121 | 773.7931 | 0.77379
298.15 | 101325 | 0.26563 | 0.43399 | 0.30039 | 782.0513 | 0.78205
298.15 | 101325 | 0.26354 | 0.52958 | 0.20688 | 788.4615 | 0.78846
298.15 | 101325 | 0.26156 | 0.63449 | 0.10394 | 795.1128 | 0.79511
298.15 | 101325 | 0.36848 | 0.10589 | 0.52563 | 736.646 | 0.73665
298.15 | 101325 | 0.36219 | 0.20922 | 0.42859 | 747.8386 | 0.74784
298.15 | 101325 | 0.39518 | 0.32713 | 0.27768 | 753.4483 | 0.75345
298.15 | 101325 | 0.37445 | 0.42222 | 0.20333 | 764.1682 | 0.76417
298.15 | 101325 | 0.3711 | 0.5239 | 0.10501 | 771.4844 | 0.77148
298.15 | 101325 | 0.4807 | 0.10063 | 0.41867 | 719.8212 | 0.71982
298.15 | 101325 | 0.37376 | 0.21493 | 0.41131 | 746.6863 | 0.74669
298.15 | 101325 | 0.3765 | 0.31943 | 0.30407 | 754.591 | 0.75459
298.15 | 101325 | 0.37441 | 0.42158 | 0.20401 | 762.7737 | 0.76277
298.15 | 101325 | 0.37293 | 0.52392 | 0.10315 | 771.0372 | 0.77104
298.15 | 101325 | 0.47701 | 0.10349 | 0.4195 | 720.2381 | 0.72024
298.15 | 101325 | 0.48273 | 0.21277 | 0.3045 | 730.2405 | 0.73024
298.15 | 101325 | 0.47218 | 0.31803 | 0.2098 | 741.6357 | 0.74164
298.15 | 101325 | 0.47504 | 0.41866 | 0.1063 | 748.503 | 0.7485
298.15 | 101325 | 0.5755 | 0.11002 | 0.31448 | 709.622 | 0.70962
298.15 | 101325 | 0.57703 | 0.20915 | 0.21382 | 716.1905 | 0.71619
298.15 | 101325 | 0.56869 | 0.32309 | 0.10822 | 730.4527 | 0.73045
298.15 | 101325 | 0.67129 | 0.1129 | 0.21581 | 696.9112 | 0.69691
298.15 | 101325 | 0.66871 | 0.22278 | 0.1085 | 707.7244 | 0.70772
298.15 | 101325 | 0.78497 | 0.1035 | 0.11153 | 685.654 | 0.68565

## IFT
T/K | xHexane | xCPME | xPropanol | IFT /mN/m
298.15 | 0.085576 | 0.8057 | 0.10873 | 23.44
298.15 | 0.081771 | 0.70962 | 0.20861 | 23.46
298.15 | 0.08114 | 0.61056 | 0.30831 | 23.39
298.15 | 0.085494 | 0.51312 | 0.40139 | 22.87
298.15 | 0.088555 | 0.41268 | 0.49876 | 22.92
298.15 | 0.087524 | 0.3021 | 0.61037 | 22.57
298.15 | 0.30123 | 0.21887 | 0.47991 | 20.71
298.15 | 0.16157 | 0.076143 | 0.76229 | 21.32
298.15 | 0.27751 | 0.072784 | 0.64971 | 20.45
298.15 | 0.24904 | 0.21876 | 0.5322 | 21.13
298.15 | 0.23556 | 0.35612 | 0.40832 | 22.22
298.15 | 0.22587 | 0.47067 | 0.30345 | 22.68
298.15 | 0.20975 | 0.59152 | 0.19873 | 23.06
298.15 | 0.18192 | 0.70911 | 0.10897 | 23.55
298.15 | 0.17529 | 0.78155 | 0.043161 | 23.84
298.15 | 0.33519 | 0.59169 | 0.073117 | 22.24
298.15 | 0.32691 | 0.45566 | 0.21743 | 21.99
298.15 | 0.30558 | 0.31721 | 0.37721 | 21.74
298.15 | 0.25151 | 0.15364 | 0.59485 | 21.41
298.15 | 0.26484 | 0.082902 | 0.65226 | 20.85
298.15 | 0.27972 | 0.019929 | 0.70035 | 20.55
298.15 | 0.4155 | 0.051338 | 0.53317 | 19.94
298.15 | 0.38721 | 0.24709 | 0.36569 | 20.51
298.15 | 0.3743 | 0.4091 | 0.2166 | 21.63
298.15 | 0.36938 | 0.52743 | 0.10319 | 21.75
298.15 | 0.36599 | 0.59432 | 0.039691 | 22
298.15 | 0.53064 | 0.40103 | 0.068327 | 20.57
298.15 | 0.54241 | 0.22347 | 0.23412 | 20.13
298.15 | 0.4985 | 0.079239 | 0.42226 | 19.65
298.15 | 0.48999 | 0.0038935 | 0.50612 | 19.32
298.15 | 0.68281 | 0.075246 | 0.24195 | 18.99
298.15 | 0.57 | 0.35873 | 0.071268 | 20.36
298.15 | 0.56044 | 0.4105 | 0.029059 | 20.29
298.15 | 0.7449 | 0.16616 | 0.088941 | 18.89
298.15 | 0.68464 | 0.0033977 | 0.31196 | 18.55
298.15 | 0.86918 | 0.11276 | 0.018064 | 18.62
298.15 | 0.81888 | 0.17432 | 0.006808 | 18.97
298.15 | 0.85446 | 0.026226 | 0.11931 | 18.25
298.15 | 0.095017 | 0.20735 | 0.69764 | 22.59
298.15 | 0.092994 | 0.11024 | 0.79676 | 22.2
298.15 | 0.11621 | 0.24245 | 0.64134 | 22.63
298.15 | 0.12192 | 0.37515 | 0.50293 | 23
298.15 | 0.12784 | 0.45293 | 0.41922 | 23.49
298.15 | 0.12698 | 0.63209 | 0.24092 | 23.15
298.15 | 0.19855 | 0.50429 | 0.29717 | 22.27
298.15 | 0.20575 | 0.41695 | 0.37731 | 22.06
298.15 | 0.33183 | 0.15817 | 0.50999 | 19.25
298.15 | 0.38424 | 0.29061 | 0.32515 | 20.04
298.15 | 0.39268 | 0.369 | 0.23832 | 20.13
298.15 | 0.40604 | 0.44517 | 0.14879 | 20.86
298.15 | 0.52529 | 0.28584 | 0.18888 | 19.52
298.15 | 0.54718 | 0.18525 | 0.26757 | 19.13
298.15 | 0.55914 | 0.099413 | 0.34145 | 18.71
298.15 | 0.084516 | 0.80539 | 0.11009 | 23.89
298.15 | 0.084507 | 0.71148 | 0.20401 | 23.77
298.15 | 0.09072 | 0.6148 | 0.29448 | 23.75
298.15 | 0.089768 | 0.51136 | 0.39887 | 23.36
298.15 | 0.091348 | 0.39107 | 0.51758 | 23.04
298.15 | 0.096802 | 0.29584 | 0.60736 | 22.84
298.15 | 0.098324 | 0.20196 | 0.69972 | 22.34
298.15 | 0.091182 | 0.10021 | 0.8086 | 22.06
298.15 | 0.20159 | 0.096503 | 0.70191 | 20.97
298.15 | 0.19266 | 0.19463 | 0.61271 | 21.38
298.15 | 0.1794 | 0.32087 | 0.49973 | 22.02
298.15 | 0.42358 | 0.49551 | 0.080904 | 20.91
298.15 | 0.42676 | 0.40088 | 0.17236 | 20.57
298.15 | 0.4278 | 0.303 | 0.2692 | 20.53
298.15 | 0.43184 | 0.20036 | 0.3678 | 20.23
298.15 | 0.42708 | 0.10278 | 0.47014 | 20.02
298.15 | 0.48189 | 0.21868 | 0.29943 | 19.51
298.15 | 0.48131 | 0.31853 | 0.20016 | 19.99
298.15 | 0.47131 | 0.4245 | 0.10419 | 20.39
298.15 | 0.61979 | 0.30638 | 0.073827 | 19.74
298.15 | 0.61498 | 0.19407 | 0.19095 | 19.31
298.15 | 0.61019 | 0.080512 | 0.3093 | 18.69
298.15 | 0.69483 | 0.16905 | 0.13612 | 18.82
298.15 | 0.82138 | 0.10089 | 0.077737 | 18.56
298.15 | 0.94478 | 0.031482 | 0.02374 | 18.2

## visc_hexane
T / K | ρ / gcm^{−3} | η/mPas
278.15 |  | 0.36243
283.15 |  | 0.34345
288.15 |  | 0.32598
293.15 |  | 0.30984
298.15 |  | 0.2949
303.15 |  | 0.28102
308.15 |  | 0.26809
313.15 |  | 0.25602
318.15 |  | 0.24473
323.15 |  | 0.23415
328.15 |  | 0.22421

## visc_cpme
T / K | ρ / gcm^{−3} | η / mPas
278.15 | 877.8 | 0.6199
283.15 | 872.86 | 0.5918
288.15 | 867.84 | 0.5621
293.15 | 863.06 | 0.5357
298.15 | 858.3 | 0.5106
303.15 | 853.34 | 0.487
308.15 | 848.54 | 0.465
313.15 | 843.74 | 0.4444
318.15 | 838.66 | 0.4252
323.15 | 833.88 | 0.4071
328.15 | 828.8 | 0.3897
333.15 | 823.81 | 0.3736
338.15 | 818.87 | 0.3585
343.15 | 813.27 | 0.3445
348.15 | 804.97 | 0.3306
353.15 | 784.09 | 0.3174

## visc_propanol
T / K | ρ / gcm^{−3} | η / mPas
293.15 | 0.80365 | 2.197
298.15 | 0.80021 | 1.947
303.15 | 0.79561 | 1.726
308.15 | 0.79227 | 1.542
313.15 | 0.78743 | 1.379
318.15 | 0.78428 | 1.236
323.15 | 0.77906 | 1.111
328.15 | 0.77667 | 1.003
333.15 | 0.77282 | 0.908

## A-scaling Parameters
| theta | a | b | c | d | %error
n-hexane | 0.69761 | 3.6524 | -0.32245 | -0.0015559 | -0.0010724 | 0.00107
CPME | 1.7727 | 1.4039 | -2.0596 | -0.50612 | -0.051855 | 0.05835
propan-1-ol | 1.9006 | 0.58601 | -1.4573 | -0.18735 | -0.010677 | 0.05808
Error viscosity ternary | 2.0578